## PickAndPlace_PCB3_2025-09-14
Designator | Device | Footprint | Mid X | Mid Y | Ref X | Ref Y | Pad X | Pad Y | Pins | Layer | Rotation | SMD | Comment
D22 | MM1Z3V3_C22379456 | SOD-123_L2.7-W1.6-LS3.7-RD | 2.937mm | -52.743mm | 2.937mm | -52.743mm | 2.937mm | -54.378mm | 2 | T | 90 | Yes | MM1Z3V3
D23 | SD103AWS_C7420360 | SOD-323_L1.7-W1.3-LS2.6-RD-1 | 2.437mm | -59.493mm | 2.437mm | -59.493mm | 1.297mm | -59.493mm | 2 | T | 0 | Yes | SD103AWS
D24 | SD103AWS_C7420360 | SOD-323_L1.7-W1.3-LS2.6-RD-1 | 7.5mm | -16.25mm | 7.5mm | -16.25mm | 6.36mm | -16.25mm | 2 | T | 0 | Yes | SD103AWS
D25 | SD103AWS_C7420360 | SOD-323_L1.7-W1.3-LS2.6-RD-1 | 7.5mm | -21.75mm | 7.5mm | -21.75mm | 6.36mm | -21.75mm | 2 | T | 0 | Yes | SD103AWS
D26 | SD103AWS_C7420360 | SOD-323_L1.7-W1.3-LS2.6-RD-1 | 7.5mm | -10.75mm | 7.5mm | -10.75mm | 6.36mm | -10.75mm | 2 | T | 0 | Yes | SD103AWS
D27 | SD103AWS_C7420360 | SOD-323_L1.7-W1.3-LS2.6-RD-1 | 7.5mm | -27.25mm | 7.5mm | -27.25mm | 6.36mm | -27.25mm | 2 | T | 0 | Yes | SD103AWS
D28 | SD103AWS_C7420360 | SOD-323_L1.7-W1.3-LS2.6-RD-1 | 7.5mm | -5.25mm | 7.5mm | -5.25mm | 6.36mm | -5.25mm | 2 | T | 0 | Yes | SD103AWS
D29 | SD103AWS_C7420360 | SOD-323_L1.7-W1.3-LS2.6-RD-1 | 7.5mm | -32.75mm | 7.5mm | -32.75mm | 6.36mm | -32.75mm | 2 | T | 0 | Yes | SD103AWS
D30 | SD103AWS_C7420360 | SOD-323_L1.7-W1.3-LS2.6-RD-1 | 7.5mm | -38.25mm | 7.5mm | -38.25mm | 6.36mm | -38.25mm | 2 | T | 0 | Yes | SD103AWS
D36 | MM1Z3V3_C22379456 | SOD-123_L2.7-W1.6-LS3.7-RD | 7.437mm | -53.493mm | 7.437mm | -53.493mm | 7.437mm | -55.128mm | 2 | T | 90 | Yes | MM1Z3V3
D37 | SD103AWS_C7420360 | SOD-323_L1.7-W1.3-LS2.6-RD-1 | 7.187mm | -62.993mm | 7.187mm | -62.993mm | 6.047mm | -62.993mm | 2 | T | 0 | Yes | SD103AWS
D38 | MM1Z3V3_C22379456 | SOD-123_L2.7-W1.6-LS3.7-RD | 11.937mm | -53.493mm | 11.937mm | -53.493mm | 11.937mm | -55.128mm | 2 | T | 90 | Yes | MM1Z3V3
D39 | SD103AWS_C7420360 | SOD-323_L1.7-W1.3-LS2.6-RD-1 | 11.687mm | -62.993mm | 11.687mm | -62.993mm | 10.547mm | -62.993mm | 2 | T | 0 | Yes | SD103AWS
D40 | MM1Z3V3_C22379456 | SOD-123_L2.7-W1.6-LS3.7-RD | 16.437mm | -53.493mm | 16.437mm | -53.493mm | 16.437mm | -55.128mm | 2 | T | 90 | Yes | MM1Z3V3
D41 | SD103AWS_C7420360 | SOD-323_L1.7-W1.3-LS2.6-RD-1 | 16.187mm | -62.993mm | 16.187mm | -62.993mm | 15.047mm | -62.993mm | 2 | T | 0 | Yes | SD103AWS
D42 | MM1Z3V3_C22379456 | SOD-123_L2.7-W1.6-LS3.7-RD | 20.937mm | -53.493mm | 20.937mm | -53.493mm | 20.937mm | -55.128mm | 2 | T | 90 | Yes | MM1Z3V3
D43 | SD103AWS_C7420360 | SOD-323_L1.7-W1.3-LS2.6-RD-1 | 20.687mm | -62.993mm | 20.687mm | -62.993mm | 19.547mm | -62.993mm | 2 | T | 0 | Yes | SD103AWS
D44 | MM1Z3V3_C22379456 | SOD-123_L2.7-W1.6-LS3.7-RD | 25.437mm | -53.493mm | 25.437mm | -53.493mm | 25.437mm | -55.128mm | 2 | T | 90 | Yes | MM1Z3V3
D45 | SD103AWS_C7420360 | SOD-323_L1.7-W1.3-LS2.6-RD-1 | 25.187mm | -62.993mm | 25.187mm | -62.993mm | 24.047mm | -62.993mm | 2 | T | 0 | Yes | SD103AWS
D46 | MM1Z3V3_C22379456 | SOD-123_L2.7-W1.6-LS3.7-RD | 29.937mm | -53.493mm | 29.937mm | -53.493mm | 29.937mm | -55.128mm | 2 | T | 90 | Yes | MM1Z3V3
D47 | SD103AWS_C7420360 | SOD-323_L1.7-W1.3-LS2.6-RD-1 | 29.687mm | -62.993mm | 29.687mm | -62.993mm | 28.547mm | -62.993mm | 2 | T | 0 | Yes | SD103AWS
D48 | MM1Z3V3_C22379456 | SOD-123_L2.7-W1.6-LS3.7-RD | 34.437mm | -53.493mm | 34.437mm | -53.493mm | 34.437mm | -55.128mm | 2 | T | 90 | Yes | MM1Z3V3
D49 | SD103AWS_C7420360 | SOD-323_L1.7-W1.3-LS2.6-RD-1 | 34.187mm | -62.993mm | 34.187mm | -62.993mm | 33.047mm | -62.993mm | 2 | T | 0 | Yes | SD103AWS
D50 | SD103AWS_C7420360 | SOD-323_L1.7-W1.3-LS2.6-RD-1 | 35.397mm | -44.103mm | 35.397mm | -44.103mm | 35.397mm | -45.243mm | 2 | T | 90 | Yes | SD103AWS
D51 | SD103AWS_C7420360 | SOD-323_L1.7-W1.3-LS2.6-RD-1 | 36.897mm | -44.103mm | 36.897mm | -44.103mm | 36.897mm | -45.243mm | 2 | T | 90 | Yes | SD103AWS
D52 | SD103AWS_C7420360 | SOD-323_L1.7-W1.3-LS2.6-RD-1 | 38.397mm | -44.103mm | 38.397mm | -44.103mm | 38.397mm | -45.243mm | 2 | T | 90 | Yes | SD103AWS
Q164 | MMBT4401_C7420355 | SOT-23-3_L2.9-W1.3-P1.90-LS2.4-BR | 33.5mm | -32mm | 33.5mm | -32mm | 34.5mm | -32.95mm | 3 | T | 0 | Yes | MMBT4401
Q165 | MMBT4401_C7420355 | SOT-23-3_L2.9-W1.3-P1.90-LS2.4-BR | 36.5mm | -32mm | 36.5mm | -32mm | 37.5mm | -32.95mm | 3 | T | 0 | Yes | MMBT4401
Q166 | MMBT4401_C7420355 | SOT-23-3_L2.9-W1.3-P1.90-LS2.4-BR | 36.5mm | -27mm | 36.5mm | -27mm | 37.5mm | -27.95mm | 3 | T | 0 | Yes | MMBT4401
Q167 | MMBT4401_C7420355 | SOT-23-3_L2.9-W1.3-P1.90-LS2.4-BR | 30.5mm | -27mm | 30.5mm | -27mm | 31.5mm | -27.95mm | 3 | T | 0 | Yes | MMBT4401
Q168 | MMBT4401_C7420355 | SOT-23-3_L2.9-W1.3-P1.90-LS2.4-BR | 33.5mm | -27mm | 33.5mm | -27mm | 34.5mm | -27.95mm | 3 | T | 0 | Yes | MMBT4401
Q169 | MMBT4401_C7420355 | SOT-23-3_L2.9-W1.3-P1.90-LS2.4-BR | 33.5mm | -22mm | 33.5mm | -22mm | 34.5mm | -22.95mm | 3 | T | 0 | Yes | MMBT4401
Q170 | MMBT4401_C7420355 | SOT-23-3_L2.9-W1.3-P1.90-LS2.4-BR | 30.5mm | -22mm | 30.5mm | -22mm | 31.5mm | -22.95mm | 3 | T | 0 | Yes | MMBT4401
Q171 | MMBT4401_C7420355 | SOT-23-3_L2.9-W1.3-P1.90-LS2.4-BR | 27.5mm | -22mm | 27.5mm | -22mm | 28.5mm | -22.95mm | 3 | T | 0 | Yes | MMBT4401
Q172 | MMBT4401_C7420355 | SOT-23-3_L2.9-W1.3-P1.90-LS2.4-BR | 36.5mm | -22mm | 36.5mm | -22mm | 37.5mm | -22.95mm | 3 | T | 0 | Yes | MMBT4401
Q173 | MMBT4401_C7420355 | SOT-23-3_L2.9-W1.3-P1.90-LS2.4-BR | 36.5mm | -17mm | 36.5mm | -17mm | 37.5mm | -17.95mm | 3 | T | 0 | Yes | MMBT4401
Q174 | MMBT4401_C7420355 | SOT-23-3_L2.9-W1.3-P1.90-LS2.4-BR | 24.512mm | -17.008mm | 24.512mm | -17.008mm | 25.512mm | -17.958mm | 3 | T | 0 | Yes | MMBT4401
Q175 | MMBT4401_C7420355 | SOT-23-3_L2.9-W1.3-P1.90-LS2.4-BR | 27.5mm | -17mm | 27.5mm | -17mm | 28.5mm | -17.95mm | 3 | T | 0 | Yes | MMBT4401
Q176 | MMBT4401_C7420355 | SOT-23-3_L2.9-W1.3-P1.90-LS2.4-BR | 30.5mm | -17mm | 30.5mm | -17mm | 31.5mm | -17.95mm | 3 | T | 0 | Yes | MMBT4401
Q177 | MMBT4401_C7420355 | SOT-23-3_L2.9-W1.3-P1.90-LS2.4-BR | 33.5mm | -17mm | 33.5mm | -17mm | 34.5mm | -17.95mm | 3 | T | 0 | Yes | MMBT4401
Q178 | MMBT4401_C7420355 | SOT-23-3_L2.9-W1.3-P1.90-LS2.4-BR | 36.5mm | -12mm | 36.5mm | -12mm | 37.5mm | -12.95mm | 3 | T | 0 | Yes | MMBT4401
Q179 | MMBT4401_C7420355 | SOT-23-3_L2.9-W1.3-P1.90-LS2.4-BR | 21.5mm | -12mm | 21.5mm | -12mm | 22.5mm | -12.95mm | 3 | T | 0 | Yes | MMBT4401
Q180 | MMBT4401_C7420355 | SOT-23-3_L2.9-W1.3-P1.90-LS2.4-BR | 24.5mm | -12mm | 24.5mm | -12mm | 25.5mm | -12.95mm | 3 | T | 0 | Yes | MMBT4401
Q181 | MMBT4401_C7420355 | SOT-23-3_L2.9-W1.3-P1.90-LS2.4-BR | 27.5mm | -12mm | 27.5mm | -12mm | 28.5mm | -12.95mm | 3 | T | 0 | Yes | MMBT4401
Q182 | MMBT4401_C7420355 | SOT-23-3_L2.9-W1.3-P1.90-LS2.4-BR | 30.5mm | -12mm | 30.5mm | -12mm | 31.5mm | -12.95mm | 3 | T | 0 | Yes | MMBT4401
Q183 | MMBT4401_C7420355 | SOT-23-3_L2.9-W1.3-P1.90-LS2.4-BR | 33.5mm | -12mm | 33.5mm | -12mm | 34.5mm | -12.95mm | 3 | T | 0 | Yes | MMBT4401
Q184 | MMBT4401_C7420355 | SOT-23-3_L2.9-W1.3-P1.90-LS2.4-BR | 36.509mm | -6.992mm | 36.509mm | -6.992mm | 37.509mm | -7.942mm | 3 | T | 0 | Yes | MMBT4401
Q185 | MMBT4401_C7420355 | SOT-23-3_L2.9-W1.3-P1.90-LS2.4-BR | 33.5mm | -7mm | 33.5mm | -7mm | 34.5mm | -7.95mm | 3 | T | 0 | Yes | MMBT4401
Q186 | MMBT4401_C7420355 | SOT-23-3_L2.9-W1.3-P1.90-LS2.4-BR | 30.5mm | -7mm | 30.5mm | -7mm | 31.5mm | -7.95mm | 3 | T | 0 | Yes | MMBT4401
Q187 | MMBT4401_C7420355 | SOT-23-3_L2.9-W1.3-P1.90-LS2.4-BR | 27.5mm | -7mm | 27.5mm | -7mm | 28.5mm | -7.95mm | 3 | T | 0 | Yes | MMBT4401
Q188 | MMBT4401_C7420355 | SOT-23-3_L2.9-W1.3-P1.90-LS2.4-BR | 24.5mm | -7mm | 24.5mm | -7mm | 25.5mm | -7.95mm | 3 | T | 0 | Yes | MMBT4401
Q189 | MMBT4401_C7420355 | SOT-23-3_L2.9-W1.3-P1.90-LS2.4-BR | 21.5mm | -7mm | 21.5mm | -7mm | 22.5mm | -7.95mm | 3 | T | 0 | Yes | MMBT4401
Q190 | MMBT4401_C7420355 | SOT-23-3_L2.9-W1.3-P1.90-LS2.4-BR | 18.519mm | -6.997mm | 18.519mm | -6.997mm | 19.519mm | -7.947mm | 3 | T | 0 | Yes | MMBT4401
Q191 | MMBT4401_C7420355 | SOT-23-3_L2.9-W1.3-P1.90-LS2.4-BR | 36.509mm | -2.061mm | 36.509mm | -2.061mm | 37.509mm | -3.011mm | 3 | T | 0 | Yes | MMBT4401
Q193 | MMBT4401_C7420355 | SOT-23-3_L2.9-W1.3-P1.90-LS2.4-BR | 18.5mm | -2mm | 18.5mm | -2mm | 19.5mm | -2.95mm | 3 | T | 0 | Yes | MMBT4401
Q194 | MMBT4401_C7420355 | SOT-23-3_L2.9-W1.3-P1.90-LS2.4-BR | 21.5mm | -2mm | 21.5mm | -2mm | 22.5mm | -2.95mm | 3 | T | 0 | Yes | MMBT4401
Q195 | MMBT4401_C7420355 | SOT-23-3_L2.9-W1.3-P1.90-LS2.4-BR | 24.5mm | -2mm | 24.5mm | -2mm | 25.5mm | -2.95mm | 3 | T | 0 | Yes | MMBT4401
Q196 | MMBT4401_C7420355 | SOT-23-3_L2.9-W1.3-P1.90-LS2.4-BR | 27.5mm | -2mm | 27.5mm | -2mm | 28.5mm | -2.95mm | 3 | T | 0 | Yes | MMBT4401
Q197 | MMBT4401_C7420355 | SOT-23-3_L2.9-W1.3-P1.90-LS2.4-BR | 30.5mm | -2mm | 30.5mm | -2mm | 31.5mm | -2.95mm | 3 | T | 0 | Yes | MMBT4401
Q198 | MMBT4401_C7420355 | SOT-23-3_L2.9-W1.3-P1.90-LS2.4-BR | 33.5mm | -2mm | 33.5mm | -2mm | 34.5mm | -2.95mm | 3 | T | 0 | Yes | MMBT4401
Q199 | MMBT4401_C7420355 | SOT-23-3_L2.9-W1.3-P1.90-LS2.4-BR | 3.75mm | -40.75mm | 3.75mm | -40.75mm | 2.75mm | -39.8mm | 3 | T | 180 | Yes | MMBT4401
Q200 | MMBT4401_C7420355 | SOT-23-3_L2.9-W1.3-P1.90-LS2.4-BR | 3.75mm | -44mm | 3.75mm | -44mm | 2.75mm | -43.05mm | 3 | T | 180 | Yes | MMBT4401
Q201 | MMBT4401_C7420355 | SOT-23-3_L2.9-W1.3-P1.90-LS2.4-BR | 19.5mm | -19.25mm | 19.5mm | -19.25mm | 20.5mm | -20.2mm | 3 | T | 0 | Yes | MMBT4401
Q202 | MMBT4401_C7420355 | SOT-23-3_L2.9-W1.3-P1.90-LS2.4-BR | 16.5mm | -19.25mm | 16.5mm | -19.25mm | 17.5mm | -20.2mm | 3 | T | 0 | Yes | MMBT4401
Q203 | MMBT4401_C7420355 | SOT-23-3_L2.9-W1.3-P1.90-LS2.4-BR | 13.5mm | -19.25mm | 13.5mm | -19.25mm | 14.5mm | -20.2mm | 3 | T | 0 | Yes | MMBT4401
Q204 | MMBT4401_C7420355 | SOT-23-3_L2.9-W1.3-P1.90-LS2.4-BR | 10.5mm | -19.25mm | 10.5mm | -19.25mm | 11.5mm | -20.2mm | 3 | T | 0 | Yes | MMBT4401
Q205 | MMBT4401_C7420355 | SOT-23-3_L2.9-W1.3-P1.90-LS2.4-BR | 2mm | -19.25mm | 2mm | -19.25mm | 1.05mm | -20.25mm | 3 | T | 270 | Yes | MMBT4401
Q206 | MMBT4401_C7420355 | SOT-23-3_L2.9-W1.3-P1.90-LS2.4-BR | 22.5mm | -24.75mm | 22.5mm | -24.75mm | 23.5mm | -25.7mm | 3 | T | 0 | Yes | MMBT4401
Q207 | MMBT4401_C7420355 | SOT-23-3_L2.9-W1.3-P1.90-LS2.4-BR | 19.5mm | -24.75mm | 19.5mm | -24.75mm | 20.5mm | -25.7mm | 3 | T | 0 | Yes | MMBT4401
Q208 | MMBT4401_C7420355 | SOT-23-3_L2.9-W1.3-P1.90-LS2.4-BR | 16.5mm | -24.75mm | 16.5mm | -24.75mm | 17.5mm | -25.7mm | 3 | T | 0 | Yes | MMBT4401
Q209 | MMBT4401_C7420355 | SOT-23-3_L2.9-W1.3-P1.90-LS2.4-BR | 13.5mm | -24.75mm | 13.5mm | -24.75mm | 14.5mm | -25.7mm | 3 | T | 0 | Yes | MMBT4401
Q210 | MMBT4401_C7420355 | SOT-23-3_L2.9-W1.3-P1.90-LS2.4-BR | 10.5mm | -24.75mm | 10.5mm | -24.75mm | 11.5mm | -25.7mm | 3 | T | 0 | Yes | MMBT4401
Q211 | MMBT4401_C7420355 | SOT-23-3_L2.9-W1.3-P1.90-LS2.4-BR | 2mm | -24.75mm | 2mm | -24.75mm | 1.05mm | -25.75mm | 3 | T | 270 | Yes | MMBT4401
Q212 | MMBT4401_C7420355 | SOT-23-3_L2.9-W1.3-P1.90-LS2.4-BR | 13.5mm | -30.25mm | 13.5mm | -30.25mm | 14.5mm | -31.2mm | 3 | T | 0 | Yes | MMBT4401
Q213 | MMBT4401_C7420355 | SOT-23-3_L2.9-W1.3-P1.90-LS2.4-BR | 10.5mm | -30.25mm | 10.5mm | -30.25mm | 11.5mm | -31.2mm | 3 | T | 0 | Yes | MMBT4401
Q214 | MMBT4401_C7420355 | SOT-23-3_L2.9-W1.3-P1.90-LS2.4-BR | 16.5mm | -30.25mm | 16.5mm | -30.25mm | 17.5mm | -31.2mm | 3 | T | 0 | Yes | MMBT4401
Q215 | MMBT4401_C7420355 | SOT-23-3_L2.9-W1.3-P1.90-LS2.4-BR | 19.5mm | -30.25mm | 19.5mm | -30.25mm | 20.5mm | -31.2mm | 3 | T | 0 | Yes | MMBT4401
Q216 | MMBT4401_C7420355 | SOT-23-3_L2.9-W1.3-P1.90-LS2.4-BR | 22.5mm | -30.25mm | 22.5mm | -30.25mm | 23.5mm | -31.2mm | 3 | T | 0 | Yes | MMBT4401
Q217 | MMBT4401_C7420355 | SOT-23-3_L2.9-W1.3-P1.90-LS2.4-BR | 2mm | -30.25mm | 2mm | -30.25mm | 1.05mm | -31.25mm | 3 | T | 270 | Yes | MMBT4401
Q218 | MMBT4401_C7420355 | SOT-23-3_L2.9-W1.3-P1.90-LS2.4-BR | 25.5mm | -30.25mm | 25.5mm | -30.25mm | 26.5mm | -31.2mm | 3 | T | 0 | Yes | MMBT4401
Q219 | MMBT4401_C7420355 | SOT-23-3_L2.9-W1.3-P1.90-LS2.4-BR | 16.473mm | -13.732mm | 16.473mm | -13.732mm | 17.473mm | -14.682mm | 3 | T | 0 | Yes | MMBT4401
Q220 | MMBT4401_C7420355 | SOT-23-3_L2.9-W1.3-P1.90-LS2.4-BR | 13.5mm | -13.75mm | 13.5mm | -13.75mm | 14.5mm | -14.7mm | 3 | T | 0 | Yes | MMBT4401
Q221 | MMBT4401_C7420355 | SOT-23-3_L2.9-W1.3-P1.90-LS2.4-BR | 10.5mm | -13.75mm | 10.5mm | -13.75mm | 11.5mm | -14.7mm | 3 | T | 0 | Yes | MMBT4401
Q222 | MMBT4401_C7420355 | SOT-23-3_L2.9-W1.3-P1.90-LS2.4-BR | 2mm | -13.75mm | 2mm | -13.75mm | 1.05mm | -14.75mm | 3 | T | 270 | Yes | MMBT4401
Q223 | MMBT4401_C7420355 | SOT-23-3_L2.9-W1.3-P1.90-LS2.4-BR | 10.5mm | -8.25mm | 10.5mm | -8.25mm | 11.5mm | -9.2mm | 3 | T | 0 | Yes | MMBT4401
Q224 | MMBT4401_C7420355 | SOT-23-3_L2.9-W1.3-P1.90-LS2.4-BR | 13.5mm | -8.25mm | 13.5mm | -8.25mm | 14.5mm | -9.2mm | 3 | T | 0 | Yes | MMBT4401
Q225 | MMBT4401_C7420355 | SOT-23-3_L2.9-W1.3-P1.90-LS2.4-BR | 2mm | -8.25mm | 2mm | -8.25mm | 1.05mm | -9.25mm | 3 | T | 270 | Yes | MMBT4401
Q226 | MMBT4401_C7420355 | SOT-23-3_L2.9-W1.3-P1.90-LS2.4-BR | 2mm | -2.75mm | 2mm | -2.75mm | 1.05mm | -3.75mm | 3 | T | 270 | Yes | MMBT4401
Q227 | MMBT4401_C7420355 | SOT-23-3_L2.9-W1.3-P1.90-LS2.4-BR | 10.25mm | -2.75mm | 10.25mm | -2.75mm | 11.25mm | -3.7mm | 3 | T | 0 | Yes | MMBT4401
Q228 | MMBT4401_C7420355 | SOT-23-3_L2.9-W1.3-P1.90-LS2.4-BR | 2mm | -35.75mm | 2mm | -35.75mm | 1.05mm | -36.75mm | 3 | T | 270 | Yes | MMBT4401
Q229 | MMBT4401_C7420355 | SOT-23-3_L2.9-W1.3-P1.90-LS2.4-BR | 10.5mm | -35.75mm | 10.5mm | -35.75mm | 11.5mm | -36.7mm | 3 | T | 0 | Yes | MMBT4401
Q230 | MMBT4401_C7420355 | SOT-23-3_L2.9-W1.3-P1.90-LS2.4-BR | 13.5mm | -35.75mm | 13.5mm | -35.75mm | 14.5mm | -36.7mm | 3 | T | 0 | Yes | MMBT4401
Q231 | MMBT4401_C7420355 | SOT-23-3_L2.9-W1.3-P1.90-LS2.4-BR | 16.5mm | -35.75mm | 16.5mm | -35.75mm | 17.5mm | -36.7mm | 3 | T | 0 | Yes | MMBT4401
Q232 | MMBT4401_C7420355 | SOT-23-3_L2.9-W1.3-P1.90-LS2.4-BR | 19.5mm | -35.75mm | 19.5mm | -35.75mm | 20.5mm | -36.7mm | 3 | T | 0 | Yes | MMBT4401
Q233 | MMBT4401_C7420355 | SOT-23-3_L2.9-W1.3-P1.90-LS2.4-BR | 22.5mm | -35.75mm | 22.5mm | -35.75mm | 23.5mm | -36.7mm | 3 | T | 0 | Yes | MMBT4401
Q234 | MMBT4401_C7420355 | SOT-23-3_L2.9-W1.3-P1.90-LS2.4-BR | 25.5mm | -35.75mm | 25.5mm | -35.75mm | 26.5mm | -36.7mm | 3 | T | 0 | Yes | MMBT4401
Q235 | MMBT4401_C7420355 | SOT-23-3_L2.9-W1.3-P1.90-LS2.4-BR | 28.5mm | -35.75mm | 28.5mm | -35.75mm | 29.5mm | -36.7mm | 3 | T | 0 | Yes | MMBT4401
Q237 | MMBT4403_C20069140 | SOT-23-3_L2.9-W1.3-P0.95-LS2.4-BR | 5.25mm | -14.75mm | 5.25mm | -14.75mm | 6.2mm | -13.75mm | 3 | T | 90 | Yes | MMBT4403
Q238 | MMBT4403_C20069140 | SOT-23-3_L2.9-W1.3-P0.95-LS2.4-BR | 5.25mm | -9.25mm | 5.25mm | -9.25mm | 6.2mm | -8.25mm | 3 | T | 90 | Yes | MMBT4403
Q239 | MMBT4403_C20069140 | SOT-23-3_L2.9-W1.3-P0.95-LS2.4-BR | 5.25mm | -3.75mm | 5.25mm | -3.75mm | 6.2mm | -2.75mm | 3 | T | 90 | Yes | MMBT4403
Q240 | MMBT4403_C20069140 | SOT-23-3_L2.9-W1.3-P0.95-LS2.4-BR | 5.25mm | -31.25mm | 5.25mm | -31.25mm | 6.2mm | -30.25mm | 3 | T | 90 | Yes | MMBT4403
Q241 | MMBT4403_C20069140 | SOT-23-3_L2.9-W1.3-P0.95-LS2.4-BR | 5.25mm | -25.75mm | 5.25mm | -25.75mm | 6.2mm | -24.75mm | 3 | T | 90 | Yes | MMBT4403
Q242 | MMBT4403_C20069140 | SOT-23-3_L2.9-W1.3-P0.95-LS2.4-BR | 5.25mm | -20.25mm | 5.25mm | -20.25mm | 6.2mm | -19.25mm | 3 | T | 90 | Yes | MMBT4403
Q243 | MMBT4403_C20069140 | SOT-23-3_L2.9-W1.3-P0.95-LS2.4-BR | 5.25mm | -36.75mm | 5.25mm | -36.75mm | 6.2mm | -35.75mm | 3 | T | 90 | Yes | MMBT4403
Q244 | MMBT4403_C20069140 | SOT-23-3_L2.9-W1.3-P0.95-LS2.4-BR | 2.437mm | -56.743mm | 2.437mm | -56.743mm | 1.487mm | -57.743mm | 3 | T | 270 | Yes | MMBT4403
Q245 | MMBT4403_C20069140 | SOT-23-3_L2.9-W1.3-P0.95-LS2.4-BR | 6.937mm | -57.493mm | 6.937mm | -57.493mm | 5.987mm | -58.493mm | 3 | T | 270 | Yes | MMBT4403
Q246 | MMBT4403_C20069140 | SOT-23-3_L2.9-W1.3-P0.95-LS2.4-BR | 11.437mm | -57.493mm | 11.437mm | -57.493mm | 10.487mm | -58.493mm | 3 | T | 270 | Yes | MMBT4403
Q247 | MMBT4403_C20069140 | SOT-23-3_L2.9-W1.3-P0.95-LS2.4-BR | 15.937mm | -57.493mm | 15.937mm | -57.493mm | 14.987mm | -58.493mm | 3 | T | 270 | Yes | MMBT4403
Q248 | MMBT4403_C20069140 | SOT-23-3_L2.9-W1.3-P0.95-LS2.4-BR | 20.437mm | -57.493mm | 20.437mm | -57.493mm | 19.487mm | -58.493mm | 3 | T | 270 | Yes | MMBT4403
Q249 | MMBT4403_C20069140 | SOT-23-3_L2.9-W1.3-P0.95-LS2.4-BR | 24.937mm | -57.493mm | 24.937mm | -57.493mm | 23.987mm | -58.493mm | 3 | T | 270 | Yes | MMBT4403
Q250 | MMBT4403_C20069140 | SOT-23-3_L2.9-W1.3-P0.95-LS2.4-BR | 29.437mm | -57.493mm | 29.437mm | -57.493mm | 28.487mm | -58.493mm | 3 | T | 270 | Yes | MMBT4403
Q251 | MMBT4403_C20069140 | SOT-23-3_L2.9-W1.3-P0.95-LS2.4-BR | 33.937mm | -57.493mm | 33.937mm | -57.493mm | 32.987mm | -58.493mm | 3 | T | 270 | Yes | MMBT4403
Q252 | MMBT4403_C20069140 | SOT-23-3_L2.9-W1.3-P0.95-LS2.4-BR | 12mm | -47mm | 12mm | -47mm | 11.05mm | -48mm | 3 | T | 270 | Yes | MMBT4403
Q253 | MMBT4403_C20069140 | SOT-23-3_L2.9-W1.3-P0.95-LS2.4-BR | 15.5mm | -47mm | 15.5mm | -47mm | 14.55mm | -48mm | 3 | T | 270 | Yes | MMBT4403
Q254 | MMBT4403_C20069140 | SOT-23-3_L2.9-W1.3-P0.95-LS2.4-BR | 19mm | -47mm | 19mm | -47mm | 18.05mm | -48mm | 3 | T | 270 | Yes | MMBT4403
Q255 | MMBT4403_C20069140 | SOT-23-3_L2.9-W1.3-P0.95-LS2.4-BR | 22.5mm | -47mm | 22.5mm | -47mm | 21.55mm | -48mm | 3 | T | 270 | Yes | MMBT4403
Q256 | MMBT4403_C20069140 | SOT-23-3_L2.9-W1.3-P0.95-LS2.4-BR | 26mm | -47mm | 26mm | -47mm | 25.05mm | -48mm | 3 | T | 270 | Yes | MMBT4403
Q257 | MMBT4403_C20069140 | SOT-23-3_L2.9-W1.3-P0.95-LS2.4-BR | 29.5mm | -47mm | 29.5mm | -47mm | 28.55mm | -48mm | 3 | T | 270 | Yes | MMBT4403
Q258 | MMBT4403_C20069140 | SOT-23-3_L2.9-W1.3-P0.95-LS2.4-BR | 33mm | -47mm | 33mm | -47mm | 32.05mm | -48mm | 3 | T | 270 | Yes | MMBT4403
R81 | 0603WAF2202T5E | R0603 | 2mm | -5.25mm | 2mm | -5.25mm | 1.247mm | -5.25mm | 2 | T | 0 | Yes | 22kΩ
R82 | 0603WAF2202T5E | R0603 | 4.25mm | -1.25mm | 4.25mm | -1.25mm | 3.497mm | -1.25mm | 2 | T | 0 | Yes | 22kΩ
R83 | 0603WAF2202T5E | R0603 | 7.75mm | -3mm | 7.75mm | -3mm | 7.75mm | -2.247mm | 2 | T | 270 | Yes | 22kΩ
R87 | 0603WAF2202T5E | R0603 | 10.75mm | -5.25mm | 10.75mm | -5.25mm | 11.503mm | -5.25mm | 2 | T | 180 | Yes | 22kΩ
R88 | 0603WAF2202T5E | R0603 | 2mm | -10.75mm | 2mm | -10.75mm | 1.247mm | -10.75mm | 2 | T | 0 | Yes | 22kΩ
R89 | 0603WAF2202T5E | R0603 | 4mm | -6.75mm | 4mm | -6.75mm | 3.247mm | -6.75mm | 2 | T | 0 | Yes | 22kΩ
R90 | 0603WAF2202T5E | R0603 | 8mm | -8.5mm | 8mm | -8.5mm | 8mm | -7.747mm | 2 | T | 270 | Yes | 22kΩ
R91 | 0603WAF2202T5E | R0603 | 10.75mm | -10.75mm | 10.75mm | -10.75mm | 11.503mm | -10.75mm | 2 | T | 180 | Yes | 22kΩ
R92 | 0603WAF2202T5E | R0603 | 13.75mm | -10.75mm | 13.75mm | -10.75mm | 14.503mm | -10.75mm | 2 | T | 180 | Yes | 22kΩ
R93 | 0603WAF2202T5E | R0603 | 2mm | -16.25mm | 2mm | -16.25mm | 1.247mm | -16.25mm | 2 | T | 0 | Yes | 22kΩ
R94 | 0603WAF2202T5E | R0603 | 4mm | -12.25mm | 4mm | -12.25mm | 3.247mm | -12.25mm | 2 | T | 0 | Yes | 22kΩ
R95 | 0603WAF2202T5E | R0603 | 8mm | -14mm | 8mm | -14mm | 8mm | -13.247mm | 2 | T | 270 | Yes | 22kΩ
R96 | 0603WAF2202T5E | R0603 | 10.75mm | -16.25mm | 10.75mm | -16.25mm | 11.503mm | -16.25mm | 2 | T | 180 | Yes | 22kΩ
R97 | 0603WAF2202T5E | R0603 | 13.75mm | -16.25mm | 13.75mm | -16.25mm | 14.503mm | -16.25mm | 2 | T | 180 | Yes | 22kΩ
R98 | 0603WAF2202T5E | R0603 | 16.75mm | -16.25mm | 16.75mm | -16.25mm | 17.503mm | -16.25mm | 2 | T | 180 | Yes | 22kΩ
R99 | 0603WAF2202T5E | R0603 | 1.997mm | -21.753mm | 1.997mm | -21.753mm | 1.243mm | -21.753mm | 2 | T | 0 | Yes | 22kΩ
R100 | 0603WAF2202T5E | R0603 | 4mm | -17.75mm | 4mm | -17.75mm | 3.247mm | -17.75mm | 2 | T | 0 | Yes | 22kΩ
R101 | 0603WAF2202T5E | R0603 | 8mm | -19.5mm | 8mm | -19.5mm | 8mm | -18.747mm | 2 | T | 270 | Yes | 22kΩ
R102 | 0603WAF2202T5E | R0603 | 10.75mm | -21.75mm | 10.75mm | -21.75mm | 11.503mm | -21.75mm | 2 | T | 180 | Yes | 22kΩ
R103 | 0603WAF2202T5E | R0603 | 13.75mm | -21.75mm | 13.75mm | -21.75mm | 14.503mm | -21.75mm | 2 | T | 180 | Yes | 22kΩ
R104 | 0603WAF2202T5E | R0603 | 16.75mm | -21.75mm | 16.75mm | -21.75mm | 17.503mm | -21.75mm | 2 | T | 180 | Yes | 22kΩ
R105 | 0603WAF2202T5E | R0603 | 19.75mm | -21.75mm | 19.75mm | -21.75mm | 20.503mm | -21.75mm | 2 | T | 180 | Yes | 22kΩ
R106 | 0603WAF2202T5E | R0603 | 2mm | -27.25mm | 2mm | -27.25mm | 1.247mm | -27.25mm | 2 | T | 0 | Yes | 22kΩ
R107 | 0603WAF2202T5E | R0603 | 4.25mm | -23.25mm | 4.25mm | -23.25mm | 3.497mm | -23.25mm | 2 | T | 0 | Yes | 22kΩ
R108 | 0603WAF2202T5E | R0603 | 8mm | -25mm | 8mm | -25mm | 8mm | -24.247mm | 2 | T | 270 | Yes | 22kΩ
R109 | 0603WAF2202T5E | R0603 | 10.75mm | -27.25mm | 10.75mm | -27.25mm | 11.503mm | -27.25mm | 2 | T | 180 | Yes | 22kΩ
R110 | 0603WAF2202T5E | R0603 | 13.75mm | -27.25mm | 13.75mm | -27.25mm | 14.503mm | -27.25mm | 2 | T | 180 | Yes | 22kΩ
R111 | 0603WAF2202T5E | R0603 | 16.75mm | -27.25mm | 16.75mm | -27.25mm | 17.503mm | -27.25mm | 2 | T | 180 | Yes | 22kΩ
R112 | 0603WAF2202T5E | R0603 | 19.75mm | -27.25mm | 19.75mm | -27.25mm | 20.503mm | -27.25mm | 2 | T | 180 | Yes | 22kΩ
R113 | 0603WAF2202T5E | R0603 | 22.75mm | -27.25mm | 22.75mm | -27.25mm | 23.503mm | -27.25mm | 2 | T | 180 | Yes | 22kΩ
R114 | 0603WAF2202T5E | R0603 | 2.25mm | -32.75mm | 2.25mm | -32.75mm | 1.497mm | -32.75mm | 2 | T | 0 | Yes | 22kΩ
R115 | 0603WAF2202T5E | R0603 | 4.25mm | -28.75mm | 4.25mm | -28.75mm | 3.497mm | -28.75mm | 2 | T | 0 | Yes | 22kΩ
R116 | 0603WAF2202T5E | R0603 | 8mm | -30.5mm | 8mm | -30.5mm | 8mm | -29.747mm | 2 | T | 270 | Yes | 22kΩ
R117 | 0603WAF2202T5E | R0603 | 10.75mm | -32.75mm | 10.75mm | -32.75mm | 11.503mm | -32.75mm | 2 | T | 180 | Yes | 22kΩ
R118 | 0603WAF2202T5E | R0603 | 13.75mm | -32.75mm | 13.75mm | -32.75mm | 14.503mm | -32.75mm | 2 | T | 180 | Yes | 22kΩ
R119 | 0603WAF2202T5E | R0603 | 16.75mm | -32.75mm | 16.75mm | -32.75mm | 17.503mm | -32.75mm | 2 | T | 180 | Yes | 22kΩ
R120 | 0603WAF2202T5E | R0603 | 19.75mm | -32.75mm | 19.75mm | -32.75mm | 20.503mm | -32.75mm | 2 | T | 180 | Yes | 22kΩ
R121 | 0603WAF2202T5E | R0603 | 22.75mm | -32.75mm | 22.75mm | -32.75mm | 23.503mm | -32.75mm | 2 | T | 180 | Yes | 22kΩ
R122 | 0603WAF2202T5E | R0603 | 25.75mm | -32.75mm | 25.75mm | -32.75mm | 26.503mm | -32.75mm | 2 | T | 180 | Yes | 22kΩ
R123 | 0603WAF2202T5E | R0603 | 2mm | -38.25mm | 2mm | -38.25mm | 1.247mm | -38.25mm | 2 | T | 0 | Yes | 22kΩ
R124 | 0603WAF2202T5E | R0603 | 4mm | -34.25mm | 4mm | -34.25mm | 3.247mm | -34.25mm | 2 | T | 0 | Yes | 22kΩ
R125 | 0603WAF2202T5E | R0603 | 8mm | -36mm | 8mm | -36mm | 8mm | -35.247mm | 2 | T | 270 | Yes | 22kΩ
R126 | 0603WAF2202T5E | R0603 | 10.75mm | -38.25mm | 10.75mm | -38.25mm | 11.503mm | -38.25mm | 2 | T | 180 | Yes | 22kΩ
R127 | 0603WAF2202T5E | R0603 | 13.75mm | -38.25mm | 13.75mm | -38.25mm | 14.503mm | -38.25mm | 2 | T | 180 | Yes | 22kΩ
R128 | 0603WAF2202T5E | R0603 | 16.75mm | -38.25mm | 16.75mm | -38.25mm | 17.503mm | -38.25mm | 2 | T | 180 | Yes | 22kΩ
R129 | 0603WAF2202T5E | R0603 | 19.75mm | -38.25mm | 19.75mm | -38.25mm | 20.503mm | -38.25mm | 2 | T | 180 | Yes | 22kΩ
R130 | 0603WAF2202T5E | R0603 | 22.75mm | -38.25mm | 22.75mm | -38.25mm | 23.503mm | -38.25mm | 2 | T | 180 | Yes | 22kΩ
R131 | 0603WAF2202T5E | R0603 | 25.75mm | -38.25mm | 25.75mm | -38.25mm | 26.503mm | -38.25mm | 2 | T | 180 | Yes | 22kΩ
R132 | 0603WAF2202T5E | R0603 | 28.75mm | -38.25mm | 28.75mm | -38.25mm | 29.503mm | -38.25mm | 2 | T | 180 | Yes | 22kΩ
R171 | 0603WAF3001T5E | R0603 | 11.432mm | -43.136mm | 11.432mm | -43.136mm | 10.679mm | -43.136mm | 2 | T | 0 | Yes | 3kΩ
R172 | 0603WAF3001T5E | R0603 | 11.432mm | -44.636mm | 11.432mm | -44.636mm | 12.185mm | -44.636mm | 2 | T | 180 | Yes | 3kΩ
R174 | 0603WAF3001T5E | R0603 | 14.932mm | -43.136mm | 14.932mm | -43.136mm | 14.179mm | -43.136mm | 2 | T | 0 | Yes | 3kΩ
R175 | 0603WAF6201T5E | R0603 | 14.932mm | -44.636mm | 14.932mm | -44.636mm | 15.685mm | -44.636mm | 2 | T | 180 | Yes | 6.2kΩ
R177 | 0603WAF3001T5E | R0603 | 18.432mm | -43.136mm | 18.432mm | -43.136mm | 17.679mm | -43.136mm | 2 | T | 0 | Yes | 3kΩ
R178 | 0603WAF9101T5E | R0603 | 18.432mm | -44.636mm | 18.432mm | -44.636mm | 19.185mm | -44.636mm | 2 | T | 180 | Yes | 9.1kΩ
R180 | 0603WAF3001T5E | R0603 | 21.932mm | -43.136mm | 21.932mm | -43.136mm | 21.179mm | -43.136mm | 2 | T | 0 | Yes | 3kΩ
R181 | 0603WAF1202T5E | R0603 | 21.932mm | -44.636mm | 21.932mm | -44.636mm | 22.685mm | -44.636mm | 2 | T | 180 | Yes | 12kΩ
R183 | 0603WAF3001T5E | R0603 | 25.432mm | -43.136mm | 25.432mm | -43.136mm | 24.679mm | -43.136mm | 2 | T | 0 | Yes | 3kΩ
R184 | 0603WAF1502T5E | R0603 | 25.432mm | -44.636mm | 25.432mm | -44.636mm | 26.185mm | -44.636mm | 2 | T | 180 | Yes | 15kΩ
R186 | 0603WAF3001T5E | R0603 | 28.92mm | -43.114mm | 28.92mm | -43.114mm | 28.167mm | -43.114mm | 2 | T | 0 | Yes | 3kΩ
R187 | 0603WAF1802T5E | R0603 | 28.92mm | -44.614mm | 28.92mm | -44.614mm | 29.674mm | -44.614mm | 2 | T | 180 | Yes | 18kΩ
R189 | 0603WAF3001T5E | R0603 | 32.42mm | -43.114mm | 32.42mm | -43.114mm | 31.667mm | -43.114mm | 2 | T | 0 | Yes | 3kΩ
R190 | 0603WAF2202T5E | R0603 | 32.42mm | -44.614mm | 32.42mm | -44.614mm | 33.174mm | -44.614mm | 2 | T | 180 | Yes | 22kΩ
R193 | 0603WAF3001T5E | R0603 | 7.187mm | -61.493mm | 7.187mm | -61.493mm | 7.941mm | -61.493mm | 2 | T | 180 | Yes | 3kΩ
R194 | 0603WAF3001T5E | R0603 | 7.187mm | -59.993mm | 7.187mm | -59.993mm | 6.434mm | -59.993mm | 2 | T | 0 | Yes | 3kΩ
R196 | 0603WAF3001T5E | R0603 | 11.687mm | -61.493mm | 11.687mm | -61.493mm | 12.441mm | -61.493mm | 2 | T | 180 | Yes | 3kΩ
R199 | 0603WAF3001T5E | R0603 | 16.187mm | -61.493mm | 16.187mm | -61.493mm | 16.941mm | -61.493mm | 2 | T | 180 | Yes | 3kΩ
R202 | 0603WAF3001T5E | R0603 | 20.687mm | -61.493mm | 20.687mm | -61.493mm | 21.44mm | -61.493mm | 2 | T | 180 | Yes | 3kΩ
R205 | 0603WAF3001T5E | R0603 | 25.187mm | -61.493mm | 25.187mm | -61.493mm | 25.94mm | -61.493mm | 2 | T | 180 | Yes | 3kΩ
R208 | 0603WAF3001T5E | R0603 | 29.687mm | -61.493mm | 29.687mm | -61.493mm | 30.44mm | -61.493mm | 2 | T | 180 | Yes | 3kΩ
R211 | 0603WAF3001T5E | R0603 | 34.187mm | -61.493mm | 34.187mm | -61.493mm | 34.94mm | -61.493mm | 2 | T | 180 | Yes | 3kΩ
R212 | 0603WAF6201T5E | R0603 | 11.687mm | -59.993mm | 11.687mm | -59.993mm | 10.934mm | -59.993mm | 2 | T | 0 | Yes | 6.2kΩ
R213 | 0603WAF9101T5E | R0603 | 16.187mm | -59.993mm | 16.187mm | -59.993mm | 15.434mm | -59.993mm | 2 | T | 0 | Yes | 9.1kΩ
R214 | 0603WAF1202T5E | R0603 | 20.687mm | -59.993mm | 20.687mm | -59.993mm | 19.934mm | -59.993mm | 2 | T | 0 | Yes | 12kΩ
R215 | 0603WAF1502T5E | R0603 | 25.187mm | -59.993mm | 25.187mm | -59.993mm | 24.434mm | -59.993mm | 2 | T | 0 | Yes | 15kΩ
R216 | 0603WAF1802T5E | R0603 | 29.687mm | -59.993mm | 29.687mm | -59.993mm | 28.934mm | -59.993mm | 2 | T | 0 | Yes | 18kΩ
R217 | 0603WAF2202T5E | R0603 | 34.187mm | -59.993mm | 34.187mm | -59.993mm | 33.434mm | -59.993mm | 2 | T | 0 | Yes | 22kΩ
R219 | 0603WAF2202T5E | R0603 | 1.25mm | -40.75mm | 1.25mm | -40.75mm | 1.25mm | -41.503mm | 2 | T | 90 | Yes | 22kΩ
R222 | 0603WAF2202T5E | R0603 | 1.25mm | -44.25mm | 1.25mm | -44.25mm | 1.25mm | -45.003mm | 2 | T | 90 | Yes | 22kΩ
R223 | 0603WAF2202T5E | R0603 | 6.75mm | -44mm | 6.75mm | -44mm | 6.75mm | -43.247mm | 2 | T | 270 | Yes | 22kΩ
R225 | 0603WAF1202T5E | R0603 | 18.75mm | -4.5mm | 18.75mm | -4.5mm | 19.503mm | -4.5mm | 2 | T | 180 | Yes | 12kΩ
R226 | 0603WAF1202T5E | R0603 | 21.75mm | -4.5mm | 21.75mm | -4.5mm | 22.503mm | -4.5mm | 2 | T | 180 | Yes | 12kΩ
R227 | 0603WAF1202T5E | R0603 | 24.75mm | -4.5mm | 24.75mm | -4.5mm | 25.503mm | -4.5mm | 2 | T | 180 | Yes | 12kΩ
R228 | 0603WAF1202T5E | R0603 | 27.75mm | -4.5mm | 27.75mm | -4.5mm | 28.503mm | -4.5mm | 2 | T | 180 | Yes | 12kΩ
R229 | 0603WAF1202T5E | R0603 | 30.75mm | -4.5mm | 30.75mm | -4.5mm | 31.503mm | -4.5mm | 2 | T | 180 | Yes | 12kΩ
R230 | 0603WAF1202T5E | R0603 | 33.75mm | -4.5mm | 33.75mm | -4.5mm | 34.503mm | -4.5mm | 2 | T | 180 | Yes | 12kΩ
R231 | 0603WAF1202T5E | R0603 | 18.75mm | -9.5mm | 18.75mm | -9.5mm | 19.503mm | -9.5mm | 2 | T | 180 | Yes | 12kΩ
R232 | 0603WAF1202T5E | R0603 | 21.75mm | -9.5mm | 21.75mm | -9.5mm | 20.997mm | -9.5mm | 2 | T | 0 | Yes | 12kΩ
R233 | 0603WAF1202T5E | R0603 | 24.75mm | -9.5mm | 24.75mm | -9.5mm | 25.503mm | -9.5mm | 2 | T | 180 | Yes | 12kΩ
R234 | 0603WAF1202T5E | R0603 | 30.75mm | -9.5mm | 30.75mm | -9.5mm | 31.503mm | -9.5mm | 2 | T | 180 | Yes | 12kΩ
R235 | 0603WAF1202T5E | R0603 | 27.75mm | -9.5mm | 27.75mm | -9.5mm | 28.503mm | -9.5mm | 2 | T | 180 | Yes | 12kΩ
R236 | 0603WAF1202T5E | R0603 | 33.75mm | -9.5mm | 33.75mm | -9.5mm | 34.503mm | -9.5mm | 2 | T | 180 | Yes | 12kΩ
R237 | 0603WAF1202T5E | R0603 | 36.75mm | -9.5mm | 36.75mm | -9.5mm | 35.997mm | -9.5mm | 2 | T | 0 | Yes | 12kΩ
R238 | 0603WAF1202T5E | R0603 | 36.75mm | -4.5mm | 36.75mm | -4.5mm | 35.997mm | -4.5mm | 2 | T | 0 | Yes | 12kΩ
R239 | 0603WAF1202T5E | R0603 | 21.75mm | -14.5mm | 21.75mm | -14.5mm | 22.503mm | -14.5mm | 2 | T | 180 | Yes | 12kΩ
R240 | 0603WAF1202T5E | R0603 | 24.75mm | -14.5mm | 24.75mm | -14.5mm | 25.503mm | -14.5mm | 2 | T | 180 | Yes | 12kΩ
R241 | 0603WAF1202T5E | R0603 | 27.75mm | -14.5mm | 27.75mm | -14.5mm | 28.503mm | -14.5mm | 2 | T | 180 | Yes | 12kΩ
R242 | 0603WAF1202T5E | R0603 | 30.75mm | -14.5mm | 30.75mm | -14.5mm | 31.503mm | -14.5mm | 2 | T | 180 | Yes | 12kΩ
R243 | 0603WAF1202T5E | R0603 | 33.75mm | -14.5mm | 33.75mm | -14.5mm | 34.503mm | -14.5mm | 2 | T | 180 | Yes | 12kΩ
R244 | 0603WAF1202T5E | R0603 | 36.75mm | -14.5mm | 36.75mm | -14.5mm | 35.997mm | -14.5mm | 2 | T | 0 | Yes | 12kΩ
R245 | 0603WAF1202T5E | R0603 | 33.75mm | -19.5mm | 33.75mm | -19.5mm | 34.503mm | -19.5mm | 2 | T | 180 | Yes | 12kΩ
R246 | 0603WAF1202T5E | R0603 | 30.75mm | -19.5mm | 30.75mm | -19.5mm | 31.503mm | -19.5mm | 2 | T | 180 | Yes | 12kΩ
R247 | 0603WAF1202T5E | R0603 | 27.75mm | -19.5mm | 27.75mm | -19.5mm | 28.503mm | -19.5mm | 2 | T | 180 | Yes | 12kΩ
R248 | 0603WAF1202T5E | R0603 | 24.75mm | -19.5mm | 24.75mm | -19.5mm | 25.503mm | -19.5mm | 2 | T | 180 | Yes | 12kΩ
R249 | 0603WAF1202T5E | R0603 | 36.75mm | -19.5mm | 36.75mm | -19.5mm | 35.997mm | -19.5mm | 2 | T | 0 | Yes | 12kΩ
R250 | 0603WAF1202T5E | R0603 | 27.75mm | -24.5mm | 27.75mm | -24.5mm | 28.503mm | -24.5mm | 2 | T | 180 | Yes | 12kΩ
R251 | 0603WAF1202T5E | R0603 | 30.75mm | -24.5mm | 30.75mm | -24.5mm | 31.503mm | -24.5mm | 2 | T | 180 | Yes | 12kΩ
R252 | 0603WAF1202T5E | R0603 | 33.75mm | -24.5mm | 33.75mm | -24.5mm | 34.503mm | -24.5mm | 2 | T | 180 | Yes | 12kΩ
R253 | 0603WAF1202T5E | R0603 | 36.75mm | -24.5mm | 36.75mm | -24.5mm | 35.997mm | -24.5mm | 2 | T | 0 | Yes | 12kΩ
R254 | 0603WAF1202T5E | R0603 | 33.75mm | -29.5mm | 33.75mm | -29.5mm | 34.503mm | -29.5mm | 2 | T | 180 | Yes | 12kΩ
R255 | 0603WAF1202T5E | R0603 | 30.75mm | -29.5mm | 30.75mm | -29.5mm | 31.503mm | -29.5mm | 2 | T | 180 | Yes | 12kΩ
R256 | 0603WAF1202T5E | R0603 | 36.75mm | -29.5mm | 36.75mm | -29.5mm | 35.997mm | -29.5mm | 2 | T | 0 | Yes | 12kΩ
R257 | 0603WAF1202T5E | R0603 | 33.75mm | -34.5mm | 33.75mm | -34.5mm | 34.503mm | -34.5mm | 2 | T | 180 | Yes | 12kΩ
R258 | 0603WAF1202T5E | R0603 | 36.75mm | -34.5mm | 36.75mm | -34.5mm | 35.997mm | -34.5mm | 2 | T | 0 | Yes | 12kΩ
R259 | 0603WAF1202T5E | R0603 | 31.25mm | -34mm | 31.25mm | -34mm | 31.25mm | -34.753mm | 2 | T | 90 | Yes | 12kΩ
R260 | 0603WAF9101T5E | R0603 | 31.75mm | -49.5mm | 31.75mm | -49.5mm | 30.997mm | -49.5mm | 2 | T | 0 | Yes | 9.1kΩ
R261 | 0603WAF9101T5E | R0603 | 28.25mm | -49.5mm | 28.25mm | -49.5mm | 27.497mm | -49.5mm | 2 | T | 0 | Yes | 9.1kΩ
R262 | 0603WAF9101T5E | R0603 | 24.75mm | -49.5mm | 24.75mm | -49.5mm | 23.997mm | -49.5mm | 2 | T | 0 | Yes | 9.1kΩ
R263 | 0603WAF9101T5E | R0603 | 21.25mm | -49.5mm | 21.25mm | -49.5mm | 20.497mm | -49.5mm | 2 | T | 0 | Yes | 9.1kΩ
R264 | 0603WAF9101T5E | R0603 | 17.75mm | -49.5mm | 17.75mm | -49.5mm | 16.997mm | -49.5mm | 2 | T | 0 | Yes | 9.1kΩ
R266 | 0603WAF9101T5E | R0603 | 11mm | -49.5mm | 11mm | -49.5mm | 10.247mm | -49.5mm | 2 | T | 0 | Yes | 9.1kΩ
R267 | 0603WAF3001T5E | R0603 | 1.187mm | -54.243mm | 1.187mm | -54.243mm | 1.187mm | -54.996mm | 2 | T | 90 | Yes | 3kΩ
R268 | 0603WAF3001T5E | R0603 | 5.687mm | -54.993mm | 5.687mm | -54.993mm | 5.687mm | -55.746mm | 2 | T | 90 | Yes | 3kΩ
R269 | 0603WAF3001T5E | R0603 | 10.187mm | -54.993mm | 10.187mm | -54.993mm | 10.187mm | -55.746mm | 2 | T | 90 | Yes | 3kΩ
R270 | 0603WAF3001T5E | R0603 | 14.687mm | -54.993mm | 14.687mm | -54.993mm | 14.687mm | -55.746mm | 2 | T | 90 | Yes | 3kΩ
R271 | 0603WAF3001T5E | R0603 | 19.187mm | -54.993mm | 19.187mm | -54.993mm | 19.187mm | -55.746mm | 2 | T | 90 | Yes | 3kΩ
R272 | 0603WAF3001T5E | R0603 | 23.687mm | -54.993mm | 23.687mm | -54.993mm | 23.687mm | -55.746mm | 2 | T | 90 | Yes | 3kΩ
R273 | 0603WAF3001T5E | R0603 | 28.187mm | -54.993mm | 28.187mm | -54.993mm | 28.187mm | -55.746mm | 2 | T | 90 | Yes | 3kΩ
R274 | 0603WAF3001T5E | R0603 | 32.687mm | -54.993mm | 32.687mm | -54.993mm | 32.687mm | -55.746mm | 2 | T | 90 | Yes | 3kΩ
U12 | EG27517 | SOT-23-5_L2.9-W1.6-P0.95-LS2.8-BR | 2.25mm | -47.75mm | 2.25mm | -47.75mm | 3.35mm | -48.7mm | 5 | T | 0 | Yes | EG27517
U13 | EG27517 | SOT-23-5_L2.9-W1.6-P0.95-LS2.8-BR | 36.75mm | -37mm | 36.75mm | -37mm | 37.7mm | -35.9mm | 5 | T | 90 | Yes | EG27517
U14 | EG27517 | SOT-23-5_L2.9-W1.6-P0.95-LS2.8-BR | 8.75mm | -47mm | 8.75mm | -47mm | 7.8mm | -48.1mm | 5 | T | 270 | Yes | EG27517
U15 | EG27517 | SOT-23-5_L2.9-W1.6-P0.95-LS2.8-BR | 11.5mm | -41mm | 11.5mm | -41mm | 10.4mm | -40.05mm | 5 | T | 180 | Yes | EG27517
U16 | EG27517 | SOT-23-5_L2.9-W1.6-P0.95-LS2.8-BR | 15mm | -41mm | 15mm | -41mm | 13.9mm | -40.05mm | 5 | T | 180 | Yes | EG27517
U17 | EG27517 | SOT-23-5_L2.9-W1.6-P0.95-LS2.8-BR | 18.5mm | -41mm | 18.5mm | -41mm | 17.4mm | -40.05mm | 5 | T | 180 | Yes | EG27517
U18 | EG27517 | SOT-23-5_L2.9-W1.6-P0.95-LS2.8-BR | 22mm | -41mm | 22mm | -41mm | 20.9mm | -40.05mm | 5 | T | 180 | Yes | EG27517
U19 | EG27517 | SOT-23-5_L2.9-W1.6-P0.95-LS2.8-BR | 25.5mm | -41mm | 25.5mm | -41mm | 24.4mm | -40.05mm | 5 | T | 180 | Yes | EG27517
U20 | EG27517 | SOT-23-5_L2.9-W1.6-P0.95-LS2.8-BR | 29mm | -41mm | 29mm | -41mm | 27.9mm | -40.05mm | 5 | T | 180 | Yes | EG27517
U21 | EG27517 | SOT-23-5_L2.9-W1.6-P0.95-LS2.8-BR | 32.5mm | -41mm | 32.5mm | -41mm | 31.4mm | -40.05mm | 5 | T | 180 | Yes | EG27517
U22 | EG27517 | SOT-23-5_L2.9-W1.6-P0.95-LS2.8-BR | 2.25mm | -62mm | 2.25mm | -62mm | 3.35mm | -62.95mm | 5 | T | 0 | Yes | EG27517
U24 | EG27517 | SOT-23-5_L2.9-W1.6-P0.95-LS2.8-BR | 37.25mm | -49mm | 37.25mm | -49mm | 38.2mm | -47.9mm | 5 | T | 90 | Yes | EG27517
R275 | 0603WAF9101T5E | R0603 | 14.25mm | -49.5mm | 14.25mm | -49.5mm | 13.497mm | -49.5mm | 2 | T | 0 | Yes | 9.1kΩ
R224 | 0603WAF1202T5E | R0603 | 15.75mm | -4.5mm | 15.75mm | -4.5mm | 16.503mm | -4.5mm | 2 | T | 180 | Yes | 12kΩ
Q192 | MMBT4401_C7420355 | SOT-23-3_L2.9-W1.3-P1.90-LS2.4-BR | 15.5mm | -2mm | 15.5mm | -2mm | 16.5mm | -2.95mm | 3 | T | 0 | Yes | MMBT4401
C1 | CL21A476MQYNNNE | C0805 | 37.5mm | -55.75mm | 37.5mm | -55.75mm | 38.5mm | -55.75mm | 2 | T | 180 | Yes | 47uF
C2 | CL21A476MQYNNNE | C0805 | 37.5mm | -52.25mm | 37.5mm | -52.25mm | 38.5mm | -52.25mm | 2 | T | 180 | Yes | 47uF
C3 | CL21A476MQYNNNE | C0805 | 37.5mm | -57.75mm | 37.5mm | -57.75mm | 38.5mm | -57.75mm | 2 | T | 180 | Yes | 47uF
Q259 | MMBT4403_C20069140 | SOT-23-3_L2.9-W1.3-P0.95-LS2.4-BR | 33mm | -37mm | 33mm | -37mm | 32mm | -36.05mm | 3 | T | 180 | Yes | MMBT4403
Q260 | MMBT4403_C20069140 | SOT-23-3_L2.9-W1.3-P0.95-LS2.4-BR | 6.5mm | -40.75mm | 6.5mm | -40.75mm | 5.5mm | -39.8mm | 3 | T | 180 | Yes | MMBT4403