## PickAndPlace_PCB4_2025-09-14
Designator | Device | Footprint | Mid X | Mid Y | Ref X | Ref Y | Pad X | Pad Y | Pins | Layer | Rotation | SMD | Comment
BUCKR7 | 0805W8F3001T5E | R0805 | 2.25mm | -10.75mm | 2.25mm | -10.75mm | 3.25mm | -10.75mm | 2 | T | 180 | Yes | 3kΩ
BUCKR2 | 0805W8F1302T5E | R0805 | 4.25mm | -7.5mm | 4.25mm | -7.5mm | 4.25mm | -8.5mm | 2 | T | 90 | Yes | 13kΩ
PDC2 | GRM31CR60J227ME11L | C1206 | 2mm | -37.25mm | 2mm | -37.25mm | 2mm | -38.843mm | 2 | T | 90 | Yes | 220uF
BUCKR3 | 0805W8F2003T5E | R0805 | 7.75mm | -8.75mm | 7.75mm | -8.75mm | 8.75mm | -8.75mm | 2 | T | 180 | Yes | 200kΩ
PDL1 | TMPC1265HP-330MG-D | IND-SMD_L13.5-W12.5 | 8.045mm | -22.545mm | 8.045mm | -22.545mm | 13.437mm | -22.545mm | 2 | T | 180 | Yes | 33uH
USBPDREG1 | XPM52CDP65 | QFN-16_L4.0-W4.0-P0.65-TL-EP2.3 | 8.505mm | -35.536mm | 8.505mm | -35.536mm | 7.54mm | -37.486mm | 17 | T | 90 | Yes | XPM52CDP65
PDR1 | 0805W8F1002T5E | R0805 | 4.25mm | -34.5mm | 4.25mm | -34.5mm | 4.25mm | -35.5mm | 2 | T | 90 | Yes | 10kΩ
BUCKC1 | CC0805KRX7R9BB104 | C0805 | 9.25mm | -1.5mm | 9.25mm | -1.5mm | 10.25mm | -1.5mm | 2 | T | 180 | Yes | 100nF
PDBUCK1 | AP64352SP-13 | SO-8_L4.9-W3.9-P1.27-LS6.0-BL-EP | 9.25mm | -5mm | 9.25mm | -5mm | 6.25mm | -3.095mm | 9 | T | 270 | Yes | AP64352SP-13
BUCKR5 | 0805W8F3001T5E | R0805 | 11.75mm | -8.75mm | 11.75mm | -8.75mm | 10.75mm | -8.75mm | 2 | T | 0 | Yes | 3kΩ
PDC1 | CC0805KRX7R9BB104 | C0805 | 10.5mm | -31.75mm | 10.5mm | -31.75mm | 11.5mm | -31.75mm | 2 | T | 180 | Yes | 100nF
C22 | CL21B103KBANNNC | C0805 | 14.5mm | -5.25mm | 14.5mm | -5.25mm | 14.5mm | -6.25mm | 2 | T | 90 | Yes | 10nF
BUCKD1 | RSX501L-20TE25 | SMA_L4.5-W2.6-LS5.0-RD | 18mm | -19.25mm | 18mm | -19.25mm | 18mm | -21.379mm | 2 | T | 90 | Yes | RSX501L-20TE25
HIGHQ2 | AGM6014AP | PDFN-8_L3.1-W3.0-P0.65-LS3.3-BL | 22.5mm | -24.75mm | 22.5mm | -24.75mm | 23.475mm | -23.15mm | 9 | T | 180 | Yes | AGM6014AP
BUCKL1 | FCH1365-150M | IND-SMD_L13.7-W12.6_MS1360 | 22.5mm | -8mm | 22.5mm | -8mm | 22.5mm | -2.3mm | 2 | T | 270 | Yes | 15uH
LOWQ2 | AGM6014AP | PDFN-8_L3.1-W3.0-P0.65-LS3.3-BL | 22.5mm | -35mm | 22.5mm | -35mm | 23.475mm | -33.4mm | 9 | T | 180 | Yes | AGM6014AP
HIGHQ1 | SP40P18NJ | DFN-8_L3.0-W3.0-P0.65-BL-EP_PE5G6EA | 19mm | -24.75mm | 19mm | -24.75mm | 18.008mm | -26.25mm | 9 | T | 0 | Yes | SP40P18NJ
LOWQ1 | SP40P18NJ | DFN-8_L3.0-W3.0-P0.65-BL-EP_PE5G6EA | 19mm | -35mm | 19mm | -35mm | 18.008mm | -36.5mm | 9 | T | 0 | Yes | SP40P18NJ
LOWR1 | 0805W8F2001T5E | R0805 | 18.25mm | -40.5mm | 18.25mm | -40.5mm | 18.25mm | -41.5mm | 2 | T | 90 | Yes | 2kΩ
HIGHR1 | 0805W8F2001T5E | R0805 | 18.069mm | -30.14mm | 18.069mm | -30.14mm | 18.069mm | -31.14mm | 2 | T | 90 | Yes | 2kΩ
LOWU1 | EG27517 | SOT-23-5_L2.9-W1.6-P0.95-LS2.8-BR | 26.25mm | -33.5mm | 26.25mm | -33.5mm | 25.3mm | -34.6mm | 5 | T | 270 | Yes | EG27517
HIGHU1 | EG27517 | SOT-23-5_L2.9-W1.6-P0.95-LS2.8-BR | 26.25mm | -23mm | 26.25mm | -23mm | 25.3mm | -24.1mm | 5 | T | 270 | Yes | EG27517
C23 | CL21A476MQYNNNE | C0805 | 26.25mm | -27mm | 26.25mm | -27mm | 27.25mm | -27mm | 2 | T | 180 | Yes | 47uF
C24 | CL21A476MQYNNNE | C0805 | 26.25mm | -38mm | 26.25mm | -38mm | 27.25mm | -38mm | 2 | T | 180 | Yes | 47uF
R1 | 0603WAF200KT5E | R0603 | 22.5mm | -21.25mm | 22.5mm | -21.25mm | 23.253mm | -21.25mm | 2 | T | 180 | Yes | 2Ω
R2 | 0603WAF200KT5E | R0603 | 22.5mm | -31.75mm | 22.5mm | -31.75mm | 23.253mm | -31.75mm | 2 | T | 180 | Yes | 2Ω
PDC4 | GRM21BR61H106KE43L | C0805 | 15.5mm | -34.25mm | 15.5mm | -34.25mm | 14.793mm | -33.543mm | 2 | T | 315 | Yes | 10uF
PDC5 | GRM21BR61H106KE43L | C0805 | 14.25mm | -35.75mm | 14.25mm | -35.75mm | 13.543mm | -35.043mm | 2 | T | 315 | Yes | 10uF
PDC6 | GRM21BR61H106KE43L | C0805 | 15mm | -40.25mm | 15mm | -40.25mm | 15mm | -41.25mm | 2 | T | 90 | Yes | 10uF
PDC7 | GRM21BR61H106KE43L | C0805 | 5mm | -39.5mm | 5mm | -39.5mm | 5mm | -40.5mm | 2 | T | 90 | Yes | 10uF
PDC8 | GRM21BR61H106KE43L | C0805 | 13mm | -40.25mm | 13mm | -40.25mm | 13mm | -41.25mm | 2 | T | 90 | Yes | 10uF
PDC9 | GRM21BR61H106KE43L | C0805 | 11mm | -40.25mm | 11mm | -40.25mm | 11mm | -41.25mm | 2 | T | 90 | Yes | 10uF
PDC12 | GRM21BR61H106KE43L | C0805 | 9mm | -40.25mm | 9mm | -40.25mm | 9mm | -41.25mm | 2 | T | 90 | Yes | 10uF
BUCKC2 | GRM21BR61H106KE43L | C0805 | 5.25mm | -12mm | 5.25mm | -12mm | 5.25mm | -13mm | 2 | T | 90 | Yes | 10uF
BUCKC3 | GRM21BR61H106KE43L | C0805 | 7.25mm | -12mm | 7.25mm | -12mm | 7.25mm | -13mm | 2 | T | 90 | Yes | 10uF
BUCKC4 | GRM21BR61H106KE43L | C0805 | 9.25mm | -12mm | 9.25mm | -12mm | 9.25mm | -13mm | 2 | T | 90 | Yes | 10uF
BUCKC5 | GRM21BR61H106KE43L | C0805 | 11.25mm | -12mm | 11.25mm | -12mm | 11.25mm | -13mm | 2 | T | 90 | Yes | 10uF
BUCKC6 | GRM21BR61H106KE43L | C0805 | 14.75mm | -10.75mm | 14.75mm | -10.75mm | 14.75mm | -11.75mm | 2 | T | 90 | Yes | 10uF
PDC3 | GRM21BR61H106KE43L | C0805 | 7mm | -40.25mm | 7mm | -40.25mm | 7mm | -41.25mm | 2 | T | 90 | Yes | 10uF
BUCKR1 | 0805W8F2703T5E | R0805 | 3.25mm | -4.5mm | 3.25mm | -4.5mm | 2.25mm | -4.5mm | 2 | T | 0 | Yes | 270kΩ
BUCKR4 | 0603WAF7502T5E | R0603 | 13mm | -11.75mm | 13mm | -11.75mm | 13mm | -12.503mm | 2 | T | 90 | Yes | 75kΩ
BUCKR6 | 0805W8F1302T5E | R0805 | 2.25mm | -13mm | 2.25mm | -13mm | 1.25mm | -13mm | 2 | T | 0 | Yes | 13kΩ
HIGHR2 | 0805W8F1001T5E | R0805 | 20.5mm | -29mm | 20.5mm | -29mm | 20.5mm | -28mm | 2 | T | 270 | Yes | 1kΩ
LOWR2 | 0805W8F1001T5E | R0805 | 20.5mm | -39.5mm | 20.5mm | -39.5mm | 20.5mm | -38.5mm | 2 | T | 270 | Yes | 1kΩ
HIGHR3 | 0805W8F1001T5E | R0805 | 22.75mm | -29mm | 22.75mm | -29mm | 22.75mm | -28mm | 2 | T | 270 | Yes | 1kΩ
LOWR3 | 0805W8F1001T5E | R0805 | 22.75mm | -39.5mm | 22.75mm | -39.5mm | 22.75mm | -40.5mm | 2 | T | 90 | Yes | 1kΩ